## 装酷网
装酷网预算表（http://www.zhuangku.com/）
甲方（业主）姓名: 联系方式： 套内面积：45 工程地点：
序号 | 工程项目名称 | 单位 | 工程量 | 主材 | 辅材 | 机械 | 人工 | 损耗 | 客户价 | 备注
客厅、餐厅工程
1 | ·石膏板吊顶 | 平方米 | 22 | 70 | 0 | 2.2 | 60 | 4.2 | 3000.8 | 泰山石膏板面层，木龙骨,9.5mm石膏板
2 | ·顶面腻子 | 平方米 | 22 | 9 | 0.805 | 0 | 8.5 | 0.2 | 407.11 | 披刮腻子(施乐福腻子)打磨三遍并打磨平整。
3 | ·顶面乳胶漆(多乐士家丽安净味) | 平方米 | 22 | 6 | 1 | 0 | 6.5 | 0.2 | 301.4 | 顶面乳胶漆(多乐士家丽安净味)（滚刷一底两遍，含宏漆01底漆）
4 | ·墙面腻子 | 平方米 | 70 | 8 | 0.805 | 0 | 8.5 | 0.2 | 1225.35 | 披刮腻子(施乐福腻子)打磨三遍并打磨平整。
5 | ·顶面乳胶漆(多乐士家丽安净味) | 平方米 | 70 | 6 | 1 | 0 | 6.5 | 0.2 | 959 | 顶面乳胶漆(多乐士家丽安净味)（滚刷一底两遍，含宏漆01底漆）
6 | ·门坎石安装 | 块 | 1 | 0 | 10 | 0.8 | 10 | 0 | 20.8 | 国标32.5#水泥砂浆及人工，
7 | ·电视墙造型 | 项 | 1 | 0 | 500 | 0.8 | 400 | 0 | 900.8 | 见图纸
8 | ·地面铺地砖600*600 | 平方米 | 22 | 0 | 20 | 0.8 | 35 | 0 | 1227.6 | 国标32.5#水泥砂浆及人工，采用干贴工艺 ，放样、切割、底面括水泥浆铺贴(不含地砖主材费；厚度3cm以上，另做垫层)
卧室工程
1 | ·石膏板吊顶 | 平方米 | 12 | 70 | 0 | 2.2 | 40 | 4.2 | 1396.8 | 泰山石膏板面层，木龙骨,9.5mm石膏板
1 | ·顶面腻子 | 平方米 | 12 | 9 | 0.805 | 0 | 8.5 | 0.2 | 222.06 | 披刮腻子(施乐福腻子)打磨三遍并打磨平整。
2 | ·顶面乳胶漆(多乐士家丽安净味) | 平方米 | 12 | 6 | 1 | 0 | 6.5 | 0.2 | 164.4 | 顶面乳胶漆(多乐士家丽安净味)（滚刷一底两遍，含宏漆01底漆）
3 | ·墙面腻子 | 平方米 | 38 | 8 | 0.805 | 0 | 8.5 | 0.2 | 665.19 | 披刮腻子(施乐福腻子)打磨三遍并打磨平整。
5 | ·墙面乳胶漆(多乐士家丽安净味) | 平方米 | 38 | 6 | 1 | 0 | 6.5 | 0.2 | 520.6 | 顶面乳胶漆(多乐士家丽安净味)（滚刷一底两遍，含宏漆01底漆）
5 | ·强化木地板地面找平 | 平方米 | 12 | 0 | 15 | 0 | 10 | 0 | 300 | 综合价，厚度在3cm内不做调整
卫生间工程
1 | ·地面防漏处理 | 平方米 | 4 | 10 | 3 | 0 | 5 | 0 | 72 | 水泥砂浆混合"劳亚尔"沙浆防水涂料刷三遍(找平另计)
2 | ·卫生间回填 | 平方米 | 4 | 0 | 15 | 0 | 11.5 | 0 | 106 | 轻质砖渣或者建筑碎块回填(综合价)，厚度在6cm内不做调整,此价包含找平
3 | ·地面铺地砖300*300 | 平方米 | 4 | 0 | 20 | 0.8 | 35 | 0 | 223.2 | 国标32.5#水泥砂浆及人工，采用干贴工艺 ，放样、切割、底面括水泥浆铺贴(不含地砖主材费；厚度3cm以上，另做垫层)
4 | ·包上、下水管道 | 根 | 1 | 70 | 15 | 2 | 45 | 3 | 135 | 水泥砂浆或木工板包管柱
5 | ·墙面防水处理 | 平方米 | 22 | 10.5 | 3 | 0 | 26 | 0 | 869 | 水泥砂浆混合"劳亚尔"沙浆防水涂料刷一遍,局部开槽处二遍(找平另计)。高度标准：厨房1200mm。 卫生间满刷。
6 | ·墙面铺墙面砖250*330 | 平方米 | 22 | 0 | 20 | 1 | 35 | 0 | 1232 | 国标32.5#水泥砂浆及人工，采用干贴工艺 ，放样、铺贴(不含墙面砖主材费；厚度3cm以上，另做垫层)
厨房工程
1 | ·地面防漏处理 | 平方米 | 5 | 10 | 3 | 0 | 26 | 0 | 195 | 水泥砂浆混合"劳亚尔"沙浆防水涂料刷三遍
2 | ·地面铺地砖300*300 | 平方米 | 5 | 0 | 20 | 0.8 | 35 | 0 | 279 | 国标32.5#水泥砂浆及人工，采用干贴工艺 ，放样、切割、底面括水泥浆铺贴(不含地砖主材费；厚度3cm以上，另做垫层)
3 | ·包上、下水管道 | 根 | 1 | 70 | 0 | 2 | 45 | 3 | 120 | 水泥砂浆或木工板包管柱
5 | ·墙面防水处理 | 平方米 | 22 | 12 | 3 | 0 | 26 | 0 | 902 | 水泥砂浆混合"劳亚尔"沙浆防水涂料刷一遍,局部开槽处二遍(找平另计)。高度标准：厨房1200mm。 卫生间满刷。
6 | ·墙面铺墙面砖250*330 | 平方米 | 22 | 0 | 20 | 1 | 35 | 0 | 1232 | 国标32.5#水泥砂浆及人工，采用干贴工艺 ，放样、铺贴(不含墙面砖主材费；厚度3cm以上，另做垫层)
生活阳台工程
1 | ·顶面腻子 | 平方米 | 4 | 9 | 0.805 | 0 | 8.5 | 0.2 | 74.02 | 披刮腻子(施乐福腻子)打磨三遍
2 | ·顶面乳胶漆(多乐士家丽安净味) | 平方米 | 4 | 3 | 1 | 0 | 6.5 | 0.2 | 42.8 | 顶面乳胶漆(多乐士家丽安净味)（滚刷一底两遍，含宏漆01底漆）
3 | ·地面防漏处理 | 平方米 | 4 | 12 | 3 | 0 | 26 | 0 | 164 | 水泥砂浆混合"劳亚尔"沙浆防水涂料刷三遍
4 | ·地面铺地砖 | 平方米 | 4 | 0 | 20 | 0 | 26 | 0 | 184 | 综合价，厚度在3cm内不做调整
水电工程(水部分)
1 | ·厨房水管铺设 | 间 | 1 | 315 | 30 | 14.5 | 95 | 20 | 474.5 | 金牛PPR冷热水管(20#)各一路,丝口连接,开槽、定位，按实铺管延长米计算
2 | ·卫生间水管铺设 | 间 | 1 | 405 | 40.5 | 15.5 | 120 | 25 | 606 | 金牛PPR冷热水管(20#)各一路,丝口连接,开槽、定位，按实铺管延长米计算
3 | ·厨房煤气管及配件 | 间 | 1 | 70 | 8.5 | 3 | 70 | 0 | 151.5 | 日丰管.不含气嘴，如超出12米另计费用。
水电工程(强\弱电部分)
2 | ·弱电部分 | 项 | 1 | 500 | 60.5 | 45 | 0 | 50 | 655.5 | 秋叶原弱电系列线材,安普网线，穿得亿PVC管铺设。
2 | ·强电部分 | 平方米 | 45 | 0 | 40 | 0 | 0 | 0 | 1800 | 鸽牌或泰山电线空调4mm,厨房4mm，插座2.5mm,灯线1.5mm
3 | ·电路人工费 | 平方米 | 45 | 0 | 0 | 0 | 28 | 0 | 1260 | 清工费（含穿PVC管铺设，开关及插座面板、灯具的安装人工费）
4 | ·卫生间修补门洞 | 项 | 1 | 0 | 0 | 0.5 | 200 | 0 | 200.5 | 1、计算面积需按实际发生量计算。2、保证开洞周边的墙体不受破坏。3、按图纸位置施工。
5 | ·石工开槽费 | 平方米 | 45 | 0 | 0 | 0.5 | 12 | 0 | 562.5 | 包括所有管线槽。（分体空调、换气扇孔洞另计65元/个--甲供，剪力墙*2）
6 | ·补线、管槽 | 米 | 45 | 0 | 2 | 0 | 12 | 0 | 630 | 水泥砂浆修补，按水电造价的2%折米计算
7 | ·得亿PVC线管 | 平方米 | 45 | 4 | 0.5 | 0.2 | 0 | 0.15 | 218.25 | 得亿PVC(16#.20#)线管、三通、弯头、专用胶，（包含普通型线盒底盒）
其它工程
1 | ·成品保护费 | 平方米 | 45 | 2.2 | 0 | 0 | 0.3 | 0 | 112.5 | 专用地面成品保护膜遮盖。
2 | ·拆墙 | 平方米 | 12 | 0 | 0 | 0.5 | 25 | 0 | 306 | 人工
3 | ·(平层)吊平顶、涂料零时设施费 | 平方米 | 45 | 0 | 1.7 | 0 | 0.8 | 0 | 112.5 | 净高在2.5～3.5米之间。
4 | ·材料搬运费 | 平方米 | 45 | 0 | 0 | 0 | 6 | 0 | 270 | 只限于(材料采.电梯)搬运,不包含主材搬运。
5 | ·酒柜 | 项 | 1 | 0 | 1200 | 0 | 600 | 0 | 1800 | 1.5广西金叶木工板,背板九厘板,波音软片饰面,不含玻璃
一 | 直接费 | 单位: 元; 客户价: 26301.68; 备注: 基装报价
主材预算
1 | ·客厅地砖 | 平方米 | 22 | 120 | 0 | 0 | 0 | 0 | 2640 | 600*600 罗马磁砖
2 | ·厨房地砖 | 平方米 | 5 | 100 | 0 | 0 | 0 | 0 | 500 | 300*300
3 | ·卫生间地砖 | 平方米 | 4 | 100 | 0 | 0 | 0 | 0 | 400 | 300*300
4 | ·厨房墙砖 | 平方米 | 22 | 80 | 0 | 0 | 0 | 0 | 1760 | 300*300
5 | ·卫生间墙砖 | 平方米 | 18 | 80 | 0 | 0 | 0 | 0 | 1440 | 300*600
6 | ·推拉门 | 平方米 | 6 | 450 | 0 | 0 | 0 | 0 | 2700 | 铝合金推拉门 海螺型材
7 | ·厨柜 | 米 | 3 | 1200 | 0 | 0 | 0 | 0 | 3600 | 欧克厨柜,3米地柜,送1.5米吊柜.
11 | ·卫生间淋浴房 | 套 | 1 | 1500 | 0 | 0 | 0 | 0 | 1500 | 铝合金推拉门 海螺型材
11 | ·洗脸盆 | 套 | 1 | 1500 | 0 | 0 | 0 | 0 | 1500 | 诺贝尔陶瓷
12 | ·马桶 | 个 | 1 | 899 | 0 | 0 | 0 | 0 | 899 | 金牌
13 | ·灯具 | 项 | 1 | 2300 | 0 | 0 | 0 | 0 | 2300
14 | ·开关面板 | 项 | 1 | 500 | 0 | 0 | 0 | 0 | 500 | 西门子
15 | ·墙纸 | 项 | 1 | 1200 | 0 | 0 | 0 | 0 | 1200 | 华美墙纸
17 | ·酒水柜 | 个 | 1 | 1200 | 0 | 0 | 0 | 0 | 1200
18 | ·餐桌 | 套 | 1 | 1500 | 0 | 0 | 0 | 0 | 1500
19 | ·沙发 | 套 | 1 | 1500 | 0 | 0 | 0 | 0 | 1500
21 | ·窗帘 | 项 | 1 | 1200 | 0 | 0 | 0 | 0 | 1200
22 | ·衣帽间 | 平方米 | 5 | 450 | 0 | 0 | 0 | 0 | 2250
22 | ·木地板 | 平方米 | 35 | 80 | 0 | 0 | 0 | 0 | 2800 | 莱茵虎 升达等
23 | ·卧房衣柜 | 平方米 | 4 | 450 | 0 | 0 | 0 | 0 | 1800
23 | ·床 | 张 | 1 | 1200 | 0 | 0 | 0 | 0 | 1200 | 带床头柜
24 | ·厨房三件套 | 套 | 1 | 3000 | 0 | 0 | 0 | 0 | 3000 | 热水器 烟机 灶 淘菜盆 老板 万和
25 | ·卧室护墙板 | 项 | 0 | 2000 | 0 | 0 | 0 | 0 | 0
26 | ·小五金 | 项 | 1 | 500 | 0 | 0 | 0 | 0 | 500 | 地漏 晾衣杆 丝塔子 厨卫挂件
27 | ·客厅工艺台灯 | 个 | 0 | 350 | 0 | 0 | 0 | 0 | 0
28 | ·软装 | 项 | 0 | 500 | 0 | 0 | 0 | 0 | 0 | 小摆件
一 | 主材价格 | 单位: 元; 客户价: 37889
二 | 总价格 | 单位: 元; 客户价: 64190.68
附加备注说明：
１、施工现场使用主材及数量应严格以本预算表为准。
２、施工项目以本预算表为准，若项目有增减，经甲乙双方签字认同后方可施工，则造价相应增减。
３、不含物管押金，除渣费等费用。
４、预算内不包含家具、电器设备、装饰品等。
５、如设计图纸与预算不相符时以预算为准。