## 80平米两室一厅装修费用清单
80平米两室一厅装修费用清单
甲方姓名: 联系方式： 建筑面积：81.3 工程地点： 编制日期：
序号 | 工程项目名称 | 单位 | 工程用量 | 主材 | 辅材 | 机械 | 人工 | 损耗 | 客户价 | 备注
客厅、餐厅工程
1 | ·石膏板吊顶 | 平方米 | 30.5 | 70 | 0 | 2.2 | 50 | 4.2 | 3855.2 | 泰山石膏板面层，木龙骨,9.5mm石膏板
2 | ·顶面腻子 | 平方米 | 33.8 | 9 | 0.805 | 0 | 8.5 | 0.2 | 625.469 | 披刮腻子(施乐福腻子)打磨三遍并打磨平整。
3 | ·顶面乳胶漆(多乐士家丽安净味) | 平方米 | 33.8 | 6 | 1 | 0 | 4.5 | 0.2 | 395.46 | 顶面乳胶漆(多乐士家丽安净味)（滚刷一底两遍，含宏漆01底漆）
4 | ·墙面腻子 | 平方米 | 98.6 | 8 | 0.805 | 0 | 8.5 | 0.2 | 1725.993 | 披刮腻子(施乐福腻子)打磨三遍并打磨平整。
5 | ·顶面乳胶漆(多乐士家丽安净味) | 平方米 | 33.8 | 6 | 1 | 0 | 4.5 | 0.2 | 395.46 | 顶面乳胶漆(多乐士家丽安净味)（滚刷一底两遍，含宏漆01底漆）
6 | ·门坎石安装 | 块 | 1 | 0 | 10 | 0.8 | 10 | 0 | 20.8 | 国标32.5#水泥砂浆及人工，
7 | ·电视墙造型 | 项 | 1 | 0 | 700 | 0.8 | 400 | 0 | 1100.8 | 见图纸
8 | ·地面铺地砖600*600 | 平方米 | 33.8 | 0 | 20 | 0.8 | 30 | 0 | 1717.04 | 国标32.5#水泥砂浆及人工，采用干贴工艺 ，放样、切割、底面括水泥浆铺贴(不含地砖主材费；厚度3cm以上，另做垫层)
9 | ·实木线条 | 米 | 12 | 70 | 0 | 2.2 | 40 | 4.2 | 1396.8 | 实木线条
主卧室工程
1 | ·顶面腻子 | 平方米 | 10.93 | 9 | 0.805 | 0 | 8.5 | 0.2 | 202.2596 | 披刮腻子(施乐福腻子)打磨三遍并打磨平整。
2 | ·顶面乳胶漆(多乐士家丽安净味) | 平方米 | 10.93 | 6 | 1 | 0 | 4.5 | 0.2 | 127.881 | 顶面乳胶漆(多乐士家丽安净味)（滚刷一底两遍，含宏漆01底漆）
3 | ·墙面腻子 | 平方米 | 34.9 | 8 | 0.805 | 0 | 8.5 | 0.2 | 610.9245 | 披刮腻子(施乐福腻子)打磨三遍并打磨平整。
4 | ·墙面乳胶漆(多乐士家丽安净味) | 平方米 | 34.9 | 6 | 1 | 0 | 4.5 | 0.2 | 408.33 | 顶面乳胶漆(多乐士家丽安净味)（滚刷一底两遍，含宏漆01底漆）
5 | ·强化木地板地面找平 | 平方米 | 10.93 | 0 | 15 | 0 | 10 | 0 | 273.25 | 综合价，厚度在3cm内不做调整
6 | ·衣帽间柜体 | 平方米 | 8.5 | 350 | 15 | 0 | 160 | 0 | 4462.5 | 18mm大芯板现场制作,背板九厘板.
次卧工程
1 | ·顶面腻子 | 平方米 | 7.34 | 9 | 0.805 | 0 | 8.5 | 0.2 | 135.8267 | 披刮腻子(施乐福腻子)打磨三遍并打磨平整。
2 | ·顶面乳胶漆(多乐士家丽安净味) | 平方米 | 7.34 | 6 | 1 | 0 | 4.5 | 0.2 | 85.878 | 顶面乳胶漆(多乐士家丽安净味)（滚刷一底两遍，含宏漆01底漆）
3 | ·墙面腻子 | 平方米 | 23.4 | 8 | 0.805 | 0 | 8.5 | 0.2 | 409.617 | 披刮腻子(施乐福腻子)打磨三遍并打磨平整。
5 | ·墙面乳胶漆(多乐士家丽安净味) | 平方米 | 23.4 | 6 | 0.805 | 0 | 4.5 | 0.2 | 269.217 | 顶面乳胶漆(多乐士家丽安净味)（滚刷一底两遍，含宏漆01底漆）
5 | ·强化木地板地面找平 | 平方米 | 7.34 | 0 | 15 | 0 | 10 | 0 | 183.5 | 综合价，厚度在3cm内不做调整
6 | ·衣帽间柜体 | 平方米 | 3.65 | 350 | 15 | 0 | 160 | 0 | 1916.25 | 18mm大芯板现场制作,背板九厘板.
卫生间工程
1 | ·地面防漏处理 | 平方米 | 5.8 | 10 | 15 | 0 | 5 | 0 | 174 | 水泥砂浆混合"劳亚尔"沙浆防水涂料刷三遍(找平另计)
2 | ·卫生间回填 | 平方米 | 5.8 | 0 | 15 | 0 | 11.5 | 0 | 153.7 | 轻质砖渣或者建筑碎块回填(综合价)，厚度在6cm内不做调整,此价包含找平
3 | ·地面铺地砖300*300 | 平方米 | 5.8 | 0 | 20 | 0.8 | 30 | 0 | 294.64 | 国标32.5#水泥砂浆及人工，采用干贴工艺 ，放样、切割、底面括水泥浆铺贴(不含地砖主材费；厚度3cm以上，另做垫层)
4 | ·包上、下水管道 | 根 | 1 | 70 | 15 | 2 | 45 | 3 | 135 | 水泥砂浆或木工板包管柱
5 | ·墙面防水处理 | 平方米 | 23.7 | 10.5 | 15 | 0 | 10 | 0 | 841.35 | 水泥砂浆混合"劳亚尔"沙浆防水涂料刷一遍,局部开槽处二遍(找平另计)。高度标准：厨房1200mm。 卫生间满刷。
6 | ·墙面铺墙面砖250*330 | 平方米 | 23.7 | 0 | 20 | 1 | 30 | 0 | 1208.7 | 国标32.5#水泥砂浆及人工，采用干贴工艺 ，放样、铺贴(不含墙面砖主材费；厚度3cm以上，另做垫层)
6 | ·铝扣板吊顶300*300 | 平方米 | 5.8 | 0 | 16 | 1 | 30 | 0 | 272.6 | 恒亚铝扣板吊顶,规格300*300
厨房工程
1 | ·地面防漏处理 | 平方米 | 8.4 | 10 | 15 | 0 | 10 | 0 | 294 | 水泥砂浆混合"劳亚尔"沙浆防水涂料刷三遍
2 | ·地面铺地砖300*300 | 平方米 | 8.4 | 0 | 20 | 0.8 | 30 | 0 | 426.72 | 国标32.5#水泥砂浆及人工，采用干贴工艺 ，放样、切割、底面括水泥浆铺贴(不含地砖主材费；厚度3cm以上，另做垫层)
3 | ·包上、下水管道 | 根 | 1 | 70 | 15 | 2 | 45 | 3 | 135 | 水泥砂浆或木工板包管柱
5 | ·墙面防水处理 | 平方米 | 28.2 | 12 | 15 | 0 | 10 | 0 | 1043.4 | 水泥砂浆混合"劳亚尔"沙浆防水涂料刷一遍,局部开槽处二遍(找平另计)。高度标准：厨房1200mm。 卫生间满刷。
6 | ·墙面铺墙面砖250*330 | 平方米 | 28.2 | 0 | 20 | 1 | 30 | 0 | 1438.2 | 国标32.5#水泥砂浆及人工，采用干贴工艺 ，放样、铺贴(不含墙面砖主材费；厚度3cm以上，另做垫层)
阳台工程
1 | ·顶面腻子 | 平方米 | 1.55 | 9 | 0.805 | 0 | 8.5 | 0.2 | 28.6827 | 披刮腻子(施乐福腻子)打磨三遍
2 | ·顶面乳胶漆(多乐士家丽安净味) | 平方米 | 1.55 | 3 | 1 | 0 | 4.5 | 0.2 | 13.485 | 顶面乳胶漆(多乐士家丽安净味)（滚刷一底两遍，含宏漆01底漆）
3 | ·地面防漏处理 | 平方米 | 1.55 | 12 | 15 | 0 | 10 | 0 | 57.35 | 水泥砂浆混合"劳亚尔"沙浆防水涂料刷三遍
4 | ·地面铺地砖 | 平方米 | 1.55 | 0 | 20 | 0 | 25 | 0 | 69.75 | 综合价，厚度在3cm内不做调整
水电工程(水部分)
1 | ·厨房水管铺设 | 间 | 1 | 315 | 30 | 14.5 | 95 | 20 | 474.5 | 金牛PPR冷热水管(20#)各一路,丝口连接,开槽、定位，按实铺管延长米计算
2 | ·卫生间水管铺设 | 间 | 1 | 405 | 40.5 | 15.5 | 120 | 25 | 606 | 金牛PPR冷热水管(20#)各一路,丝口连接,开槽、定位，按实铺管延长米计算
3 | ·厨房煤气管及配件 | 间 | 1 | 70 | 8.5 | 3 | 70 | 0 | 151.5 | 日丰管.不含气嘴，如超出12米另计费用。
水电工程(强\弱电部分)
1 | ·弱电部分 | 项 | 1 | 500 | 60.5 | 45 | 0 | 50 | 655.5 | 秋叶原弱电系列线材,安普网线，穿得亿PVC管铺设。
2 | ·强电部分 | 平方米 | 81.3 | 0 | 50 | 0 | 0 | 0 | 4065 | 鸽牌或泰山电线空调4mm,厨房4mm，插座2.5mm,灯线1.5mm
3 | ·电路人工费 | 平方米 | 81.3 | 0 | 0 | 0 | 25 | 0 | 2032.5 | 清工费（含穿PVC管铺设，开关及插座面板、灯具的安装人工费）
4 | ·卫生间修补门洞 | 项 | 1 | 0 | 0 | 0.5 | 60 | 0 | 60.5 | 1、计算面积需按实际发生量计算。2、保证开洞周边的墙体不受破坏。3、按图纸位置施工。
5 | ·石工开槽费 | 平方米 | 81.3 | 0 | 0 | 0.5 | 12 | 0 | 1016.25 | 包括所有管线槽。（分体空调、换气扇孔洞另计65元/个--甲供，剪力墙*2）
6 | ·补线、管槽 | 米 | 81.3 | 0 | 12 | 0 | 12 | 0 | 1951.2 | 水泥砂浆修补，按水电造价的2%折米计算
7 | ·得亿PVC线管 | 平方米 | 81.3 | 4 | 2 | 0.2 | 0 | 0.15 | 516.255 | 得亿PVC(16#.20#)线管、三通、弯头、专用胶，（包含普通型线盒底盒）
其它工程
1 | ·成品保护费 | 平方米 | 81.3 | 5 | 0 | 0 | 0.3 | 0 | 430.89 | 专用地面成品保护膜遮盖。
2 | ·拆墙 | 平方米 | 3 | 0 | 0 | 0.5 | 25 | 0 | 76.5 | 人工
3 | ·(平层)吊平顶、涂料零时设施费 | 平方米 | 81.3 | 0 | 5 | 0 | 0.8 | 0 | 471.54 | 净高在2.5～3.5米之间。
4 | ·材料搬运费 | 平方米 | 81.3 | 0 | 0 | 0 | 6 | 0 | 487.8 | 只限于(材料采.电梯)搬运,不包含主材搬运。
一 | 直接费 | 元 | [6 empty] | 39900.9686 | 01+……
主材预算
1 | ·客厅地砖 | 平方米 | 33.8 | 120 | 0 | 0 | 0 | 0 | 4056 | 800*800 600*600 罗马磁砖
2 | ·厨房地砖 | 平方米 | 8.4 | 100 | 0 | 0 | 0 | 0 | 840 | 300*300
3 | ·卫生间地砖 | 平方米 | 5.8 | 100 | 0 | 0 | 0 | 0 | 580
4 | ·厨房墙砖 | 平方米 | 28.2 | 80 | 0 | 0 | 0 | 0 | 2256 | 300*300
5 | ·卫生间墙砖 | 平方米 | 23.7 | 80 | 0 | 0 | 0 | 0 | 1896 | 300*300
6 | ·阳台地砖 | 平方米 | 1.55 | 120 | 0 | 0 | 0 | 0 | 186 | 300*300
7 | ·套装门 | 套 | 5 | 850 | 0 | 0 | 0 | 0 | 4250 | 美心套装门
8 | ·厨柜地柜 | 米 | 3.8 | 1200 | 0 | 0 | 0 | 0 | 4560 | 欧克厨柜
9 | ·厨柜吊柜 | 米 | 2 | 450 | 0 | 0 | 0 | 0 | 900 | 欧克厨柜
10 | ·浴缸 | 个 | 0 | 1500 | 0 | 0 | 0 | 0 | 0
11 | ·马桶 | 个 | 1 | 899 | 0 | 0 | 0 | 0 | 899 | 金牌
12 | ·灯具 | 项 | 1 | 2300 | 0 | 0 | 0 | 0 | 2300
13 | ·开关面板 | 项 | 1 | 800 | 0 | 0 | 0 | 0 | 800 | 西门子
14 | ·墙纸 | 项 | 1 | 2000 | 0 | 0 | 0 | 0 | 2000 | 华美墙纸
15 | ·马赛克 | 项 | 0 | 800 | 0 | 0 | 0 | 0 | 0
16 | ·酒水柜 | 个 | 1 | 1200 | 0 | 0 | 0 | 0 | 1200
17 | ·餐桌 | 套 | 1 | 1500 | 0 | 0 | 0 | 0 | 1500
18 | ·沙发 | 套 | 1 | 2800 | 0 | 0 | 0 | 0 | 2800
19 | ·窗帘 | 项 | 1 | 3200 | 0 | 0 | 0 | 0 | 3200
20 | ·玄关柜 | 个 | 1 | 1000 | 0 | 0 | 0 | 0 | 1000
21 | ·窗帘 | 项 | 1 | 3200 | 0 | 0 | 0 | 0 | 3200
22 | ·木地板 | 平方米 | 18.27 | 85 | 0 | 0 | 0 | 0 | 1552.95 | 莱茵虎 升达等
23 | ·床 | 张 | 2 | 1500 | 0 | 0 | 0 | 0 | 3000 | 带床头柜
24 | ·厨房三件套 | 套 | 1 | 3000 | 0 | 0 | 0 | 0 | 3000 | 热水器 烟机 灶 淘菜盆 老板 万和
25 | ·卧室软包 | 项 | 1 | 2000 | 0 | 0 | 0 | 0 | 2000
26 | ·小五金 | 项 | 1 | 500 | 0 | 0 | 0 | 0 | 500 | 地漏 晾衣杆 丝塔子 厨卫挂件
27 | ·挂画 | 幅 | 5 | 120 | 0 | 0 | 0 | 0 | 600 | 客厅5幅
28 | ·软装 | 项 | 1 | 1500 | 0 | 0 | 0 | 0 | 1500 | 小摆件
一 | 主材价格 | 元 | [6 empty] | 50575.95
二 | 总价格 | 元 | [6 empty] | 90476.9186
附加备注说明：
１、施工现场使用主材及数量应严格以本预算表为准。
２、施工项目以本预算表为准，若项目有增减，经甲乙双方签字认同后方可施工，则造价相应增减。
３、不含物管押金，除渣费等费用。
４、预算内不包含家具、电器设备、装饰品等。
５、如设计图纸与预算不相符时以预算为准。