## 150平大平层全包装修报价明细表
150平大平层全包装修报价明细表
客户电话： 工程地址：
序号 | 工程项目名称 | 单位 | 工程量 | 损耗 | 材料单价 |  | 材料合价 | 人工单价 | 人工合价 | 主要材料和主要工艺说明
[5 empty] | 主材 | 辅材
一、拆除工程
1 | 拆除墙体 | ㎡ | 10 | 0% | 0 | 0 | 0 | 65 | 650 | 按规范要求施工（垃圾运到小区指定地点）
2 | 粉墙边 | M | 10 | 0% | 30 | 0 | 300 | 0 | 0 | 按规范要求施工
3 | 铲除保温层（阳台） | ㎡ | 25 | 0% | 0 | 0 | 0 | 30 | 750 | 按规范要求施工（垃圾运到小区指定地点）
4 | 墙面粉刷找平 | ㎡ | 25 | 0% | 35 | 0 | 875 | 0 | 0 | 按规范要求施工
| 小计 | [5 empty] | 1175 |  | 1400
二、客厅、餐厅
1 | 入户门套 | M | 5.16 | 0% | 40 | 5 | 232.2 | 30 | 154.8 | 典堂装饰配套免漆套装门系列（款式颜色见产品图册）
2 | 顶面乳胶漆 | ㎡ | 32 | 0% | 8 | 4 | 384 | 9 | 288 | 材料说明：1、立邦竹炭净味120三合一系列。稀释量≤20%或按说明。。2、特殊情况另议。 工艺说明 ：1、批刮现调腻子（宁兰滑石粉、宁扬901胶、高士三合一熟胶粉）三遍；（前二遍满批，第三遍找平、均匀为准）干燥后带灯打磨平整；边角顺直，二遍面漆。2、墙面平整，无明显凹凸感，无明显刷纹、漏刷、流坠、泛色。3、墙、顶面底层处理水平误差符合规范要求。
3 | 墙面乳胶漆 | ㎡ | 75 | 0% | 8 | 4 | 900 | 9 | 675 | 材料说明：1、立邦竹炭净味120三合一系列。稀释量≤20%或按说明。。2、特殊情况另议。 工艺说明 ：1、批刮现调腻子（宁兰滑石粉、宁扬901胶、高士三合一熟胶粉）三遍；（前二遍满批，第三遍找平、均匀为准）干燥后带灯打磨平整；边角顺直，二遍面漆。2、墙面平整，无明显凹凸感，无明显刷纹、漏刷、流坠、泛色。3、墙、顶面底层处理水平误差符合规范要求。
4 | 原墙顶面铲面皮 | ㎡ | 107 | 0% | 0 | 0 | 0 | 5 | 535 | 规范施工
5 | 工艺造型吊顶 | ㎡ | 17 | 0% | 120 | 0 | 2040 | 50 | 850 | 详见施工图纸
6 | 铺贴地面砖 | ㎡ | 45 | 0% | 0 | 28 | 1260 | 35 | 1575 | 材料说明 ：1、水泥、黄沙＋901胶。2、墙面铺贴含瓷砖厚度不大于2.5cm，地面铺贴含瓷砖厚度不大于4.5cm。 工艺说明 ：1、清理基层，水泥砂浆湿贴，周边顺直，无空鼓。2、不含对原墙面特殊处理。3、无明显高低，缝隙均匀，水平误差2M范围≤2mm。4、阳角拼切45度对角，无缺口、爆边
6 | 800*800地面砖 | ㎡ | 45 | 0% | 0 | 150 | 6750 | 35 | 1575 | 材料说明 ：1、水泥、黄沙＋901胶。2、墙面铺贴含瓷砖厚度不大于2.5cm，地面铺贴含瓷砖厚度不大于4.5cm。 工艺说明 ：1、清理基层，水泥砂浆湿贴，周边顺直，无空鼓。2、不含对原墙面特殊处理。3、无明显高低，缝隙均匀，水平误差2M范围≤2mm。4、阳角拼切45度对角，无缺口、爆边
7 | 铺贴踢脚线 | M | 28.2 | 0% | 0 | 20 | 564 | 5 | 141
8 | 背景墙（墙纸、基膜) | ㎡ | 12 | 0% | 100 | 20 | 1440 | 10 | 120 | 详见施工图纸
| 小计 | [5 empty] | 13570.2 |  | 5913.8
三、次卧室
1 | 套装门 | 樘 | 2 | 0% | 800 | 50 | 1700 | 100 | 200 | 典堂装饰配套免漆套装门系列（款式颜色见产品图册）
2 | 五金件 | 樘 | 2 | 0% | 75 | 0 | 150 | 0 | 0 | 樱花牌铰链门吸（门锁客户自购）
3 | 原墙顶面铲面皮 | ㎡ | 46.25 | 0% | 0 | 0 | 0 | 5 | 231.25 | 规范施工
4 | 墙面乳胶漆 | ㎡ | 64 | 0% | 8 | 4 | 768 | 9 | 576 | 材料说明：1、立邦竹炭净味120三合一系列。稀释量≤20%或按说明。。2、特殊情况另议。 工艺说明 ：1、批刮现调腻子（宁兰滑石粉、宁扬901胶、高士三合一熟胶粉）三遍；（前二遍满批，第三遍找平、均匀为准）干燥后带灯打磨平整；边角顺直，二遍面漆。2、墙面平整，无明显凹凸感，无明显刷纹、漏刷、流坠、泛色。3、墙、顶面底层处理水平误差符合规范要求。
5 | 顶面乳胶漆 | ㎡ | 22 | 0% | 8 | 4 | 264 | 9 | 198 | 材料说明：1、立邦竹炭净味120三合一系列。稀释量≤20%或按说明。。2、特殊情况另议。 工艺说明 ：1、批刮现调腻子（宁兰滑石粉、宁扬901胶、高士三合一熟胶粉）三遍；（前二遍满批，第三遍找平、均匀为准）干燥后带灯打磨平整；边角顺直，二遍面漆。2、墙面平整，无明显凹凸感，无明显刷纹、漏刷、流坠、泛色。3、墙、顶面底层处理水平误差符合规范要求。
6 | 地板 | ㎡ | 22 | 0% | 85 | 4 | 1958 | 9 | 198 | 升达木地板
| 小计 | [5 empty] | 1182 |  | 1005.25
三、主卧室
1 | 套装门 | 樘 | 1 | 0% | 800 | 50 | 850 | 100 | 100 | 典堂装饰配套免漆套装门系列（款式颜色见产品图册）
2 | 五金件 | 樘 | 1 | 0% | 75 | 0 | 75 | 0 | 0 | 樱花牌铰链门吸（门锁客户自购）
3 | 原墙顶面铲面皮 | ㎡ | 46.25 | 0% | 0 | 0 | 0 | 5 | 231.25 | 规范施工
4 | 墙面乳胶漆 | ㎡ | 80 | 0% | 8 | 4 | 960 | 9 | 720 | 材料说明：1、立邦竹炭净味120三合一系列。稀释量≤20%或按说明。。2、特殊情况另议。 工艺说明 ：1、批刮现调腻子（宁兰滑石粉、宁扬901胶、高士三合一熟胶粉）三遍；（前二遍满批，第三遍找平、均匀为准）干燥后带灯打磨平整；边角顺直，二遍面漆。2、墙面平整，无明显凹凸感，无明显刷纹、漏刷、流坠、泛色。3、墙、顶面底层处理水平误差符合规范要求。
5 | 顶面乳胶漆 | ㎡ | 25 | 0% | 8 | 4 | 300 | 9 | 225 | 材料说明：1、立邦竹炭净味120三合一系列。稀释量≤20%或按说明。。2、特殊情况另议。 工艺说明 ：1、批刮现调腻子（宁兰滑石粉、宁扬901胶、高士三合一熟胶粉）三遍；（前二遍满批，第三遍找平、均匀为准）干燥后带灯打磨平整；边角顺直，二遍面漆。2、墙面平整，无明显凹凸感，无明显刷纹、漏刷、流坠、泛色。3、墙、顶面底层处理水平误差符合规范要求。
6 | 地板 | ㎡ | 25 | 0% | 85 | 4 | 2225 | 9 | 225 | 升达木地板
| 小计 | [5 empty] | 2185 |  | 1276.25
四、儿童房
1 | 套装门 | 樘 | 1 | 0% | 800 | 50 | 850 | 100 | 100 | 典堂装饰配套免漆套装门系列（款式颜色见产品图册）
2 | 五金件 | 樘 | 1 | 0% | 75 | 0 | 75 | 0 | 0 | 樱花牌铰链门吸（门锁客户自购）
3 | 墙顶面铲面皮 | ㎡ | 47.2 | 0% | 0 | 0 | 0 | 5 | 236 | 同上
4 | 墙面乳胶漆 | ㎡ | 37 | 0% | 8 | 4 | 444 | 9 | 333 | 材料说明：1、立邦竹炭净味120三合一系列。稀释量≤20%或按说明。。2、特殊情况另议。 工艺说明 ：1、批刮现调腻子（宁兰滑石粉、宁扬901胶、高士三合一熟胶粉）三遍；（前二遍满批，第三遍找平、均匀为准）干燥后带灯打磨平整；边角顺直，二遍面漆。2、墙面平整，无明显凹凸感，无明显刷纹、漏刷、流坠、泛色。3、墙、顶面底层处理水平误差符合规范要求。
5 | 顶面乳胶漆 | ㎡ | 10.2 | 0% | 8 | 4 | 122.4 | 9 | 91.8 | 材料说明：1、立邦竹炭净味120三合一系列。稀释量≤20%或按说明。。2、特殊情况另议。 工艺说明 ：1、批刮现调腻子（宁兰滑石粉、宁扬901胶、高士三合一熟胶粉）三遍；（前二遍满批，第三遍找平、均匀为准）干燥后带灯打磨平整；边角顺直，二遍面漆。2、墙面平整，无明显凹凸感，无明显刷纹、漏刷、流坠、泛色。3、墙、顶面底层处理水平误差符合规范要求。
6 | 地板 | ㎡ | 10.2 | 0% | 85 | 4 | 907.8 | 9 | 91.8 | 升达木地板
| 小计 | [5 empty] | 1491.4 |  | 760.8
五、厨房
1 | 铺贴墙面砖 | ㎡ | 30 | 0% | 80 | 30 | 3300 | 35 | 1050 | 材料说明 ：1、水泥、黄沙＋901胶。2、墙面铺贴含瓷砖厚度不大于2.5cm，地面铺贴含瓷砖厚度不大于4.5cm。 工艺说明 ：1、清理基层，水泥砂浆湿贴，周边顺直，无空鼓。2、不含对原墙面特殊处理。3、无明显高低，缝隙均匀，水平误差2M范围≤2mm。4、阳角拼切45度对角，无缺口、爆边
2 | 铺贴地面砖300*300 | ㎡ | 12 | 0% | 80 | 30 | 1320 | 35 | 420 | 同上
3 | 集成吊顶 | ㎡ | 12 | 5% | 110 | 10 | 1512 | 30 | 378 | 款式颜色见产品图册
4 | 扣条 | M | 10 | 5% | 15 | 0 | 157.5 | 0 | 0 | 配套铝条
5 | 包水管 | 项 | 1 | 0% | 180 | 0 | 180 | 0 | 0 | 水泥砂浆包制
6 | 套装门 | 樘 | 1 | 0% | 650 | 50 | 700 | 100 | 100 | 典堂装饰配套免漆套装门系列（款式颜色见产品图册）
7 | 五金件 | 樘 | 1 | 0% | 75 | 0 | 75 | 0 | 0 | 樱花牌铰链门吸（门锁客户自购）
| 小计 | [5 empty] | 7244.5 |  | 1948
六、卫生间
1 | 铺贴墙面砖 | ㎡ | 40 | 0% | 80 | 15 | 3800 | 28 | 1120 | 材料说明 ：1、水泥、黄沙＋901胶。2、墙面铺贴含瓷砖厚度不大于2.5cm，地面铺贴含瓷砖厚度不大于4.5cm。 工艺说明 ：1、清理基层，水泥砂浆湿贴，周边顺直，无空鼓。2、不含对原墙面特殊处理。3、无明显高低，缝隙均匀，水平误差2M范围≤2mm。4、阳角拼切45度对角，无缺口、爆边
2 | 铺贴地面砖 | ㎡ | 12 | 0% | 80 | 20 | 1200 | 28 | 336 | 同上
3 | 集成吊顶 | ㎡ | 12 | 5% | 110 | 10 | 1512 | 30 | 378 | 款式颜色见产品图册
3 | 马桶 | 个 | 2 | 5% | 1200 | 0 | 2520 | 0 | 0 | 款式颜色见产品图册
3 | 淋浴房 | 套 | 2 | 5% | 1200 | 10 | 0 | 0 | 0 | 款式颜色见产品图册
3 | 洗面盆 | 套 | 2 | 5% | 2000 | 10 | 0 | 0 | 0 | 款式颜色见产品图册
4 | 扣条 | M | 13 | 5% | 15 | 0 | 204.75 | 0 | 0 | 配套铝条
5 | 包水管 | 项 | 2 | 0% | 180 | 0 | 360 | 0 | 0 | 水泥砂浆包制
6 | 卫生间防水 | ㎡ | 40 | 0% | 45 | 0 | 1800 | 0 | 0 | 上海朗凯奇防水涂料，淋浴区涂刷1.8M高
7 | 门套 | M | 5.76 | 0% | 80 | 0 | 460.8 | 0 | 0
| 小计 | [5 empty] | 11857.55 |  | 1834
七、露台
1 | 铺贴地面砖 | ㎡ | 30 | 0% | 80 | 30 | 3300 | 35 | 1050 | 材料说明 ：1、水泥、黄沙＋901胶。2、墙面铺贴含瓷砖厚度不大于2.5cm，地面铺贴含瓷砖厚度不大于4.5cm。 工艺说明 ：1、清理基层，水泥砂浆湿贴，周边顺直，无空鼓。2、不含对原墙面特殊处理。3、无明显高低，缝隙均匀，水平误差2M范围≤2mm。4、阳角拼切45度对角，无缺口、爆边
2 | 铺贴墙面砖 | ㎡ | 20 | 0% | 80 | 30 | 2200 | 35 | 700 | 材料说明 ：1、水泥、黄沙＋901胶。2、墙面铺贴含瓷砖厚度不大于2.5cm，地面铺贴含瓷砖厚度不大于4.5cm。 工艺说明 ：1、清理基层，水泥砂浆湿贴，周边顺直，无空鼓。2、不含对原墙面特殊处理。3、无明显高低，缝隙均匀，水平误差2M范围≤2mm。4、阳角拼切45度对角，无缺口、爆边
3 | 集成吊顶 | ㎡ | 0 | 5% | 110 | 10 | 0 | 30 | 0 | 款式颜色见产品图册
4 | 扣条 | M | 0 | 5% | 15 | 0 | 0 | 0 | 0 | 配套铝条
5 | 原顶面铲面皮 | ㎡ | 0 | 0% | 0 | 0 | 0 | 5 | 0 | 同上
6 | 顶面乳胶漆 | ㎡ | 0 | 0% | 8 | 4 | 0 | 9 | 0 | 材料说明：1、立邦竹炭净味120三合一系列。稀释量≤20%或按说明。。2、特殊情况另议。 工艺说明 ：1、批刮现调腻子（宁兰滑石粉、宁扬901胶、高士三合一熟胶粉）三遍；（前二遍满批，第三遍找平、均匀为准）干燥后带灯打磨平整；边角顺直，二遍面漆。2、墙面平整，无明显凹凸感，无明显刷纹、漏刷、流坠、泛色。3、墙、顶面底层处理水平误差符合规范要求。
7 | 门套 | M | 0 | 0% | 80 | 0 | 0 | 0 | 0
| 小计 | [5 empty] | 5500 |  | 1750
八、水电工程
1 | 水路改造 | M | 150 | 0% | 30 | 10 | 6000 | 15 | 2250 | 材料说明：1、美国保利牌Φ20×3.4㎜PP-R给水管。（全部改造） 工艺说明 ：1、管道安装横平竖直，铺设牢固，无松动。2、冷热水安装应左冷右热，安装冷热水管平行间距不小于80㎜龙头，伐门安装平正位置正确便于使用和维修。3、管道铺设到位后，必需打压8公斤24小时，确认无渗水现象后方可进行下道工序。4、排水管道应畅通、无倒坡、无堵塞、无渗漏现象。（按实际发生量计算）
2 | 强电路改造（BV4坪线） | M | 150 | 0% | 20 | 5 | 3750 | 10 | 1500 | 材料说明 ：1、无锡远东电线，PVC管为16㎜中财阻燃管（局部改造） 工艺说明 ：1、墙面、地面剔槽，暗埋PVC硬质阻燃管及配件，内穿国标线，分色布线。2、阻燃管内穿线不超过4根，水平间距不应小于50㎜，特殊情况时可考虑屏蔽后并行。3、暗线铺设必需配阻燃管，严禁将导线直接埋入抹灰层内，导线内不得有接头和扭结，如需分线，必需用分线盒暗埋时需留检修口。4、强、弱电间距不得小于120㎜，以防相互干扰。（按实际发生量计算）
3 | 强电路改造（BV2.5坪线） | M | 150 | 0% | 11 | 5 | 2400 | 10 | 1500 | 同上
4 | 强电路改造（BV1.5坪线） | M | 150 | 0% | 9 | 5 | 2100 | 10 | 1500 | 同上
5 | 弱电改造（网络、电话、电视） | M | 150 | 0% | 5 | 5 | 1500 | 8 | 1200 | 材料说明 ：1、电视线为金陵牌有线数字电视专用线，网路线为安普线，电话为远东牌。PVC管为16㎜中财阻燃管（局部改造） 工艺说明 ：1、墙面、地面剔槽，暗埋PVC硬质阻燃管及配件，内穿国标线，分色布线。2、阻燃管内穿线不超过4根，水平间距不应小于50㎜，特殊情况时可考虑屏蔽后并行。3、暗线铺设必需配阻燃管，严禁将导线直接埋入抹灰层内，导线内不得有接头和扭结，如需分线，必需用分线盒暗埋时需留检修口。4、强、弱电间距不得小于120㎜，以防相互干扰。（按实际发生量计算）
6 | 暗合 | 个 | 150 | 0% | 3 | 0 | 450 | 2 | 300 | 中财系列（按实际发生量计算）
7 | PPR水阀 | 个 | 150 | 0% | 0 | 0 | 0 | 50 | 7500 | 美国保利牌
| 小计 | [5 empty] | 7000 |  | 15750 | 水电按现场发生工程量实际计费
九、其他项目
1 | 墙顶面固化处理 | ㎡ | 150 | 0% | 4 | 0 | 600 | 0 | 0 | 按规范要求施工
2 | 墙地砖勾缝处理 | ㎡ | 150 | 0% | 4 | 0 | 600 | 0 | 0 | 按规范要求施工
3 | 开关面板安装 | 项 | 1 | 0% | 0 | 0 | 0 | 200 | 200 | 按规范要求施工
4 | 五金挂件安装 | 项 | 1 | 0% | 0 | 0 | 0 | 150 | 150 | 按规范要求施工
5 | 灯具安装 | 项 | 1 | 0% | 0 | 0 | 0 | 400 | 400 | 按规范要求施工
6 | 洁具安装 | 项 | 1 | 0% | 0 | 0 | 0 | 400 | 400 | 按规范要求施工
7 | 材料运输费 | 项 | 1 | 0% | 0 | 0 | 0 | 300 | 300
7 | 灯具 | 项 | 1 | 0% | 5000 | 0 | 5000 | 300 | 300
7 | 飘窗石 | 项 | 1 | 0% | 1200 | 0 | 1200 | 300 | 300
7 | 厨房三件套 | 项 | 1 | 0% | 4000 | 0 | 4000 | 300 | 300 | 老板电器.
8 | 材料搬运费 | 项 | 1 | 0% | 0 | 0 | 0 | 500 | 500
9 | 垃圾清运 | 项 | 1 | 0% | 0 | 0 | 0 | 200 | 200 | 物业指定地点（不含外运）
| 小计 | [5 empty] | 11400 |  | 3050
| 材料费 | [5 empty] | 61423.65
| 人工费 | [5 empty] | 33682.85
| 直接费合计（A） | [5 empty] | 95106.5
| 管理费（A*5％=B） | [5 empty] | 4755.325
| 税金（A*0.55=C） | [8 empty] | 如开发票收取此费用
| 工程造价 （A+B=D） | [5 empty] | 99861.825
1、本预算未含灯具、洁具、水龙头、开关插座、门锁、窗帘等软装饰。
2、施工中如有漏报项目或增减项目，则按实际增减项目结算工程款，本预算为理论计算，在结算时单价不变，工程量以现场实际为准。公司对包工包料工程保修二年，终身维修。
3、本预算不包含税金，税金为工程总造价的5.5%，需开发票必须收取。
4、木制品油漆（清水加色）另外增加10/元平方；彩色乳胶漆（电脑调色）另外增加3元/平方。清混相间搭配按混水收费。
5、原“墙面腻子层处理”按5元/平方另计算（白、黑水泥墙面除外）；铲外墙面腻子层及墙漆另外再增加10元/平方。
6、当材料已定购后，业主提出变更的应付材料价15%的损失，如材料已送到现场，业主提出变更的应承担材料价30%的损失。
7、材料到场应经业主看验无误并签字认可后方可使用。不合格的材料一经不准使用，发现问题及时反映退换。
8、无论任何形式的物业费用（或押金）及预算外的费用均由业主自行承担。
9、本预算水电部分包含所有室内部分，不含室外部分、强弱电箱和总控制开关等为甲购。
10、垃圾清运是指清运至户外物业部门指定地点，由业主物业部门统一清运，由物业部门产生的费用不包含在本报价内，材料运输及上下人力费只包含本公司所提供材料，不含甲方提供的材料在内。
11、燃气热水器、烟道孔、空调孔等开孔由业主自己自理，本公司不含家电安装（如空调、热水器、油烟机、浴霸等）。
12、强电路改造内容：厨卫主线（4平方），普通插座线路（BV2.5坪线），照明线路（BV1.5坪线），柜机（BV4坪线，挂机（BV2.5坪线）；不含进户线改造（BV10坪线按80元/米计算）。
13、衣柜深度不超过600MM，每超过10MM以8元/M2米计算，用集成板做衣柜，外侧板建议用木工板可防变形。
14、家具木工板、集成材均为香杉绿野牌或平安树牌E1级、石膏板为泰山牌可耐福牌、水管为《保利牌》PP--R给水管、电线为远东电线、五金件为优等品、乳胶漆为立邦净味竹炭三合一系列，木器漆为立邦牌永得丽环保型清水漆。
客户确认签字：