## 2014报价定额表
78平米小户型全包装修报价明细表
甲方（业主）姓名: 联系方式： 套内面积：78 工程地点：
序号 | 工程项目名称 | 单位 | 工程量 | 主材 | 辅材 | 机械 | 人工 | 损耗 | 客户价 | 备注
客厅、餐厅工程
1 | ·石膏板吊顶 | 平方米 | 20 | 80 | 0 | 2.2 | 50 | 4.2 | 2728 | 泰山石膏板面层，木龙骨,9.5mm石膏板
2 | ·顶面腻子 | 平方米 | 30.3 | 15 | 0.805 | 0 | 8.5 | 0.2 | 742.5015 | 披刮腻子(施乐福腻子)打磨三遍并打磨平整。
3 | ·顶面乳胶漆(多乐士家丽安净味) | 平方米 | 30.3 | 10 | 1 | 0 | 6.5 | 0.2 | 536.31 | 顶面乳胶漆(多乐士家丽安净味)（滚刷一底两遍，含宏漆01底漆）
4 | ·墙面腻子 | 平方米 | 96 | 15 | 0.805 | 0 | 8.5 | 0.2 | 2352.48 | 披刮腻子(施乐福腻子)打磨三遍并打磨平整。
5 | ·墙面刷基模 | 平方米 | 96 | 0 | 1 | 0 | 6.5 | 0.2 | 739.2 | 人工费,基模在卖墙纸哪里买。
6 | ·门坎石安装 | 块 | 1 | 0 | 10 | 0.8 | 10 | 0 | 20.8 | 国标32.5#水泥砂浆及人工，
7 | ·电视墙造型 | 项 | 0 | 1600 | 500 | 0.8 | 400 | 0 | 0 | 见图纸
8 | ·地面铺地砖600*600 | 平方米 | 30.3 | 0 | 25 | 0.8 | 35 | 0 | 1842.24 | 国标32.5#水泥砂浆及人工，采用干贴工艺 ，放样、切割、底面括水泥浆铺贴(不含地砖主材费；厚度3cm以上，另做垫层)
主卧室工程
1 | ·顶面腻子 | 平方米 | 13.6 | 15 | 0.805 | 0 | 8.5 | 0.2 | 333.268 | 披刮腻子(施乐福腻子)打磨三遍并打磨平整。
2 | ·顶面乳胶漆(多乐士家丽安净味) | 平方米 | 13.6 | 10 | 1 | 0 | 6.5 | 0.2 | 240.72 | 顶面乳胶漆(多乐士家丽安净味)（滚刷一底两遍，含宏漆01底漆）
3 | ·墙面腻子 | 平方米 | 43 | 15 | 0.805 | 0 | 8.5 | 0.2 | 1053.715 | 披刮腻子(施乐福腻子)打磨三遍并打磨平整。
5 | ·墙面乳胶漆(多乐士家丽安净味) | 平方米 | 43 | 10 | 1 | 0 | 6.5 | 0.2 | 761.1 | 顶面乳胶漆(多乐士家丽安净味)（滚刷一底两遍，含宏漆01底漆）
5 | ·强化木地板地面找平 | 平方米 | 13.6 | 0 | 20 | 0 | 10 | 0 | 408 | 综合价，厚度在3cm内不做调整
客卧工程
1 | ·顶面腻子 | 平方米 | 8.5 | 15 | 0.805 | 0 | 8.5 | 0.2 | 208.2925 | 披刮腻子(施乐福腻子)打磨三遍并打磨平整。
2 | ·顶面乳胶漆(多乐士家丽安净味) | 平方米 | 8.5 | 10 | 1 | 0 | 6.5 | 0.2 | 150.45 | 顶面乳胶漆(多乐士家丽安净味)（滚刷一底两遍，含宏漆01底漆）
3 | ·墙面腻子 | 平方米 | 27 | 15 | 0.805 | 0 | 8.5 | 0.2 | 661.635 | 披刮腻子(施乐福腻子)打磨三遍并打磨平整。
5 | ·墙面乳胶漆(多乐士家丽安净味) | 平方米 | 27 | 10 | 1 | 0 | 6.5 | 0.2 | 477.9 | 顶面乳胶漆(多乐士家丽安净味)（滚刷一底两遍，含宏漆01底漆）
5 | ·强化木地板地面找平 | 平方米 | 8.5 | 0 | 20 | 0 | 10 | 0 | 255 | 综合价，厚度在3cm内不做调整
次卧工程
1 | ·顶面腻子 | 平方米 | 8.6 | 15 | 0.805 | 0 | 8.5 | 0.2 | 210.743 | 披刮腻子(施乐福腻子)打磨三遍并打磨平整。
2 | ·顶面乳胶漆(多乐士家丽安净味) | 平方米 | 8.6 | 10 | 1 | 0 | 6.5 | 0.2 | 152.22 | 顶面乳胶漆(多乐士家丽安净味)（滚刷一底两遍，含宏漆01底漆）
3 | ·墙面腻子 | 平方米 | 27.5 | 15 | 0.805 | 0 | 8.5 | 0.2 | 673.8875 | 披刮腻子(施乐福腻子)打磨三遍并打磨平整。
5 | ·墙面乳胶漆(多乐士家丽安净味) | 平方米 | 27.5 | 10 | 1 | 0 | 6.5 | 0.2 | 486.75 | 顶面乳胶漆(多乐士家丽安净味)（滚刷一底两遍，含宏漆01底漆）
5 | ·强化木地板地面找平 | 平方米 | 8.6 | 0 | 20 | 0 | 10 | 0 | 258 | 综合价，厚度在3cm内不做调整
外卫生间工程 |  | 客户价: 6331.681
1 | ·地面防漏处理 | 平方米 | 3.4 | 10 | 3 | 0 | 15 | 0 | FALSE | 水泥砂浆混合"劳亚尔"沙浆防水涂料刷三遍(找平另计)
2 | ·卫生间回填 | 平方米 | 3.4 | 0 | 15 | 0 | 11.5 | 0 | 90.1 | 轻质砖渣或者建筑碎块回填(综合价)，厚度在6cm内不做调整,此价包含找平
3 | ·地面铺地砖300*300 | 平方米 | 3.4 | 0 | 25 | 0.8 | 35 | 0 | 206.72 | 国标32.5#水泥砂浆及人工，采用干贴工艺 ，放样、切割、底面括水泥浆铺贴(不含地砖主材费；厚度3cm以上，另做垫层)
4 | ·包上、下水管道 | 根 | 1 | 70 | 15 | 2 | 45 | 3 | 135 | 水泥砂浆或木工板包管柱
5 | ·墙面防水处理 | 平方米 | 17 | 10.5 | 25 | 0 | 15 | 0 | 858.5 | 水泥砂浆混合"劳亚尔"沙浆防水涂料刷一遍,局部开槽处二遍(找平另计)。高度标准：厨房1200mm。 卫生间满刷。
6 | ·墙面铺墙面砖250*330 | 平方米 | 17 | 0 | 25 | 1 | 35 | 0 | 1037 | 国标32.5#水泥砂浆及人工，采用干贴工艺 ，放样、铺贴(不含墙面砖主材费；厚度3cm以上，另做垫层)
内卫生间工程
1 | ·地面防漏处理 | 平方米 | 3.5 | 10 | 3 | 0 | 15 | 0 | 98 | 水泥砂浆混合"劳亚尔"沙浆防水涂料刷三遍(找平另计)
2 | ·卫生间回填 | 平方米 | 3.5 | 0 | 15 | 0 | 11.5 | 0 | 92.75 | 轻质砖渣或者建筑碎块回填(综合价)，厚度在6cm内不做调整,此价包含找平
3 | ·地面铺地砖300*300 | 平方米 | 3.5 | 0 | 25 | 0.8 | 35 | 0 | 212.8 | 国标32.5#水泥砂浆及人工，采用干贴工艺 ，放样、切割、底面括水泥浆铺贴(不含地砖主材费；厚度3cm以上，另做垫层)
4 | ·包上、下水管道 | 根 | 1 | 70 | 15 | 2 | 45 | 3 | 135 | 水泥砂浆或木工板包管柱
5 | ·墙面防水处理 | 平方米 | 18 | 10.5 | 25 | 0 | 15 | 0 | 909 | 水泥砂浆混合"劳亚尔"沙浆防水涂料刷一遍,局部开槽处二遍(找平另计)。高度标准：厨房1200mm。 卫生间满刷。
6 | ·墙面铺墙面砖250*330 | 平方米 | 18 | 0 | 25 | 1 | 35 | 0 | 1098 | 国标32.5#水泥砂浆及人工，采用干贴工艺 ，放样、铺贴(不含墙面砖主材费；厚度3cm以上，另做垫层)
厨房工程
1 | ·地面防漏处理 | 平方米 | 4.5 | 10 | 3 | 0 | 15 | 0 | 126 | 水泥砂浆混合"劳亚尔"沙浆防水涂料刷三遍
2 | ·地面铺地砖300*300 | 平方米 | 4.5 | 0 | 25 | 0.8 | 35 | 0 | 273.6 | 国标32.5#水泥砂浆及人工，采用干贴工艺 ，放样、切割、底面括水泥浆铺贴(不含地砖主材费；厚度3cm以上，另做垫层)
3 | ·包上、下水管道 | 根 | 1 | 70 | 15 | 2 | 45 | 3 | 135 | 水泥砂浆或木工板包管柱
5 | ·墙面防水处理 | 平方米 | 26 | 12 | 25 | 0 | 15 | 0 | 1352 | 水泥砂浆混合"劳亚尔"沙浆防水涂料刷一遍,局部开槽处二遍(找平另计)。高度标准：厨房1200mm。 卫生间满刷。
6 | ·墙面铺墙面砖250*330 | 平方米 | 26 | 0 | 25 | 1 | 35 | 0 | 1586 | 国标32.5#水泥砂浆及人工，采用干贴工艺 ，放样、铺贴(不含墙面砖主材费；厚度3cm以上，另做垫层)
生活阳台工程
1 | ·顶面腻子 | 平方米 | 3.3 | 15 | 0.805 | 0 | 8.5 | 0.2 | 80.8665 | 披刮腻子(施乐福腻子)打磨三遍
2 | ·顶面乳胶漆(多乐士家丽安净味) | 平方米 | 3.3 | 10 | 1 | 0 | 6.5 | 0.2 | 58.41 | 顶面乳胶漆(多乐士家丽安净味)（滚刷一底两遍，含宏漆01底漆）
3 | ·地面防漏处理 | 平方米 | 3.3 | 12 | 25 | 0 | 15 | 0 | 171.6 | 水泥砂浆混合"劳亚尔"沙浆防水涂料刷三遍
4 | ·地面铺地砖 | 平方米 | 3.3 | 0 | 25 | 0 | 35 | 0 | 198 | 综合价，厚度在3cm内不做调整
水电工程(水部分)
1 | ·厨房水管铺设 | 间 | 1 | 315 | 30 | 14.5 | 95 | 20 | 474.5 | 金牛PPR冷热水管(20#)各一路,丝口连接,开槽、定位，按实铺管延长米计算
2 | ·卫生间水管铺设 | 间 | 1 | 405 | 40.5 | 15.5 | 120 | 25 | 606 | 金牛PPR冷热水管(20#)各一路,丝口连接,开槽、定位，按实铺管延长米计算
3 | ·厨房煤气管及配件 | 间 | 1 | 70 | 8.5 | 3 | 70 | 0 | 151.5 | 日丰管.不含气嘴，如超出12米另计费用。
水电工程(强\弱电部分)
1 | ·弱电部分 | 平方米 | 78 | 20 | 0 | 0.5 | 0 | 0.1 | 1606.8 | 秋叶原弱电系列线材,安普网线，穿得亿PVC管铺设。
2 | ·强电部分 | 平方米 | 78 | 0 | 40 | 0 | 0 | 0 | 3120 | 鸽牌或泰山电线空调4mm,厨房4mm，插座2.5mm,灯线1.5mm
3 | ·电路人工费 | 平方米 | 78 | 0 | 0 | 0 | 25 | 0 | 1950 | 清工费（含穿PVC管铺设，开关及插座面板、灯具的安装人工费）
4 | ·修补门洞 | 项 | 0 | 0 | 100 | 0.5 | 200 | 0 | 0 | 1、计算面积需按实际发生量计算。2、保证开洞周边的墙体不受破坏。3、按图纸位置施工。
5 | ·石工开槽费 | 平方米 | 78 | 0 | 0 | 0.5 | 12 | 0 | 975 | 包括所有管线槽。（分体空调、换气扇孔洞另计65元/个--甲供，剪力墙*2）
6 | ·补线、管槽 | 米 | 78 | 0 | 12 | 0 | 12 | 0 | 1872 | 水泥砂浆修补，按水电造价的2%折米计算
7 | ·得亿PVC线管 | 平方米 | 78 | 4 | 0.5 | 0.2 | 0 | 0.15 | 378.3 | 得亿PVC(16#.20#)线管、三通、弯头、专用胶，（包含普通型线盒底盒）
其它工程
1 | ·成品保护费 | 平方米 | 78 | 2.2 | 0 | 0 | 2 | 0 | 327.6 | 专用地面成品保护膜遮盖。
2 | ·拆墙 | 平方米 | 6 | 0 | 0 | 0.5 | 35 | 0 | 213 | 人工
3 | ·砌墙 | 平方米 | 2 | 80 | 10 | 0.5 | 60 | 0 | 301 | 水泥河沙小红砖人工.
4 | ·(平层)吊平顶、涂料零时设施费 | 平方米 | 78 | 0 | 1.7 | 0 | 0.8 | 0 | 195 | 净高在2.5～3.5米之间。
5 | ·材料搬运费 | 平方米 | 78 | 0 | 0 | 0 | 6 | 0 | 468 | 只限于(材料采.电梯)搬运,不包含主材搬运。
6 | ·清洁费 | 平方米 | 78 | 0 | 0 | 0 | 5 | 0 | 390 | 室内清洁.
一 | 直接费 | 单位: 元; 客户价: 43507.94; 备注: 01+……
主材预算
1 | ·客厅地砖 | 平方米 | 30.3 | 120 | 0 | 0 | 0 | 0 | 3636 | 800*800 600*600 罗马磁砖13.6
2 | ·厨房地砖 | 平方米 | 4.5 | 100 | 0 | 0 | 0 | 0 | 450 | 300*300
3 | ·卫生间地砖 | 平方米 | 7 | 100 | 0 | 0 | 0 | 0 | 700
4 | ·厨房墙砖 | 平方米 | 26 | 80 | 0 | 0 | 0 | 0 | 2080 | 300*300
5 | ·卫生间墙砖 | 平方米 | 32 | 80 | 0 | 0 | 0 | 0 | 2560 | 300*300
5 | ·厨卫扣板 | 平方米 | 12 | 120 | 0 | 0 | 0 | 0 | 1440 | 300*300铝扣板
6 | ·套装门 | 套 | 4 | 850 | 0 | 0 | 0 | 0 | 3400 | 美心套装门
6 | ·卫生间门 | 套 | 2 | 850 | 0 | 0 | 0 | 0 | 1700 | 钛铝合金门
7 | ·厨柜 | 米 | 2.6 | 850 | 0 | 0 | 0 | 0 | 2210 | 欧克厨柜
11 | ·淋浴房 | 个 | 2 | 1000 | 0 | 0 | 0 | 0 | 2000
12 | ·马桶 | 个 | 2 | 699 | 0 | 0 | 0 | 0 | 1398 | 金牌
12 | ·洗面盆 | 套 | 2 | 1000 | 0 | 0 | 0 | 0 | 2000
13 | ·灯具 | 项 | 1 | 3000 | 0 | 0 | 0 | 0 | 3000
14 | ·开关面板 | 项 | 1 | 1000 | 0 | 0 | 0 | 0 | 1000 | 西门子
15 | ·客厅墙纸 | 项 | 1 | 1200 | 0 | 0 | 0 | 0 | 1200 | 华美无纺布墙纸 80元/卷 联系电话13594694752
16 | ·鞋柜 | 项 | 1 | 800 | 0 | 0 | 0 | 0 | 800 | 1.5广西金叶木工板,背板九厘板,波音软片饰面,不含柜门和五金
17 | ·次卧榻榻米 | 平方米 | 3.5 | 500 | 0 | 0 | 0 | 0 | 1750
17 | ·次卧衣柜 | 平方米 | 4 | 500 | 0 | 0 | 0 | 0 | 2000
17 | ·主卧衣柜 | 平方米 | 6.5 | 500 | 0 | 0 | 0 | 0 | 3250
17 | ·客卧衣柜 | 平方米 | 4.8 | 500 | 0 | 0 | 0 | 0 | 2400
18 | ·餐桌 | 套 | 1 | 1500 | 0 | 0 | 0 | 0 | 1500
19 | ·沙发 | 套 | 1 | 2800 | 0 | 0 | 0 | 0 | 2800
21 | ·窗帘 | 项 | 1 | 3500 | 0 | 0 | 0 | 0 | 3500
22 | ·木地板 | 平方米 | 30.7 | 85 | 0 | 0 | 0 | 0 | 2609.5 | 莱茵虎 升达等
23 | ·卧房衣柜 | 平方米 | 7 | 450 | 0 | 0 | 0 | 0 | 3150
23 | ·床 | 张 | 2 | 1200 | 0 | 0 | 0 | 0 | 2400 | 带床头柜
24 | ·厨房三件套 | 套 | 1 | 3000 | 0 | 0 | 0 | 0 | 3000 | 热水器 烟机 灶 淘菜盆 老板 万和
26 | ·小五金 | 项 | 1 | 500 | 0 | 0 | 0 | 0 | 500 | 地漏 晾衣杆 丝塔子 厨卫挂件
27 | ·挂画 | 幅 | 5 | 100 | 0 | 0 | 0 | 0 | 500 | 客厅3幅,餐厅两副画
28 | ·软装 | 项 | 1 | 1500 | 0 | 0 | 0 | 0 | 1500 | 小摆件 ，地毯
一 | 主材价格 | 单位: 元; 客户价: 60433.5
二 | 总价格 | 单位: 元; 客户价: 103941.44
附加备注说明：
１、施工现场使用主材及数量应严格以本预算表为准。
２、施工项目以本预算表为准，若项目有增减，经甲乙双方签字认同后方可施工，则造价相应增减。
３、不含物管押金，除渣费等费用。
４、预算内不包含家具、电器设备、装饰品等。
５、如设计图纸与预算不相符时以预算为准。